## 요약
M1 디지털트윈·Maxwell 3D용 전체 데이터 시트 — 현대 SSEN HLP-2.2/4, 스큐 설계 확정판 (v3)
AI Hub L-SF-04 (2.2 kW 4P 1760 rpm 4.7 A, 6206/6206) 와 명판 3값 일치 → 같은 모터로 취급
구분 | 내용 | 값 (라이브 링크) | 비고
확정 설계 | 고정자 / 로터 슬롯 수 | 36 / 28 | 스큐 전제 최적 조합. 후보 {26,28,44,46} 중 28 — 「로터슬롯 선정근거」
확정 설계 | 로터 스큐 | 1 고정자 슬롯피치 = 10.0° mech / 20° elec | 바 기울기 ≈ 3.6°
확정 설계 | 권선 | 2층 중권, 피치 8/9, a=1, 코일당 15 turn, 2×Ø0.90 | N_ph =
확정 설계 | 상당 직렬 턴수 | 180 | ITSC 비율 정의의 분모
확정 설계 | 코어 | D_so 155 / D_si 98 / L 135 / g 0.3 mm
검산 | 효율 (계산 vs 카탈로그 89.5 %) | 89.43% | ±0.3 %p 이내 정합
검산 | 로터 관성 (치수 계산 vs 카탈로그 0.008) | 0.0085965 | ±20 % 이내면 L 정합
검산 | 자화 전류 (계산 vs 무효전류 2.90 A) | 2.6225 | 이하이면 역률 정합
검산 | 바 단면 정합 (슬롯 − 요구) | 0.1586% | ±3 %
MCSA | 로터 슬롯 고조파 (정격 슬립) | 761 / 881 Hz | Q_r 판별용
등급 집계 | 카탈로그 직접값 | 16
등급 집계 | 계산 (수식) | 116
등급 집계 | 표준값 (규격·핸드북) | 24
등급 집계 | 설계선택 (성능 정합) | 15
등급 집계 | 현장 확인 필요 | 6 | Q_r·스큐·결선·턴수·병렬회로·베어링
시트 구성: 설계값(라이브) → RMxprt 입력표 / ITSC 케이스 / MCSA·진동 주파수 가 자동 연동. 카탈로그 직접값·로터슬롯 선정근거·현장확인 체크리스트는 정적.
Maxwell 3D 구현 충족 여부 (이 시트만으로 되는가)
필요 블록 | 충족 | 시트 | 비고
RMxprt 모델 생성 입력 (지오메트리·슬롯·권선·로터·스큐) | ✓ | RMxprt 입력표 | RMxprt → Create Maxwell Design (3D) 로 자동 생성
권선 배치·결함 코일 위치·분할 비율 | ✓ | 권선 배치표, ITSC 케이스 | Coil_1 분할 → FaultLoop
케이스별 속도(슬립)·시간·메시·경계·솔버 설정 | ✓ | 해석 설정(3D)
외부 회로 넷리스트 (전원·결함 가지·저항) | ✓ | 출력 변수·회로 | Circuit Editor 에서 구성
출력 변수·내보내기 계약 | ✓ | 출력 변수·회로 | PyAEDT 스크립트는 별도
전기강판 B-H 곡선·코어손 계수 | △ | 해석 설정(3D) 재질 | ★ 곡선 데이터 미보유 — Maxwell 라이브러리 M400-50A 또는 강판사 데이터시트 필요
실측 확정값 (Q_r·스큐·결선·턴수) | △ | 현장확인 체크리스트 | 가정값으로 구현 가능, 확인 후 교체

## 설계값(라이브)
M1 = 현대 SSEN HLP-2.2/4 (100L, 4P) — 스큐 설계 확정판 설계값 (라이브 계산 체인)
셀 색: 연두 = 카탈로그 직접값 / 노랑 = 표준·설계선택 입력(수정 가능, 파란 글씨) / 흰색 = 수식 계산 / 주황 = 현장 확인 필요. Q_r·L·스큐를 바꾸면 아래 전부 재계산됨.
항목 | 기호 | 값 | 단위 | 출처등급 | 식 / 근거
1. 카탈로그 입력 (현대 SSEN 카탈로그 HLP-2.2/4, 380 V 행)
정격 출력 | P | 2200 | W | 카탈로그
선간 전압 | V_L | 380 | V | 카탈로그
정격 전류 (380 V) | I_n | 4.73 | A | 카탈로그
효율 (100 % 부하) | η | 89.5% | - | 카탈로그
역률 | cosφ | 0.79 | - | 카탈로그
주파수 | f | 60 | Hz | 카탈로그
극수 | 2p | 4 | - | 카탈로그
정격 회전수 | n_n | 1760 | rpm | 카탈로그
기동 토크비 | T_st/T_n | 2.1 | - | 카탈로그 | 210 %
최대 토크비 | T_max/T_n | 2.5 | - | 카탈로그 | 250 %
기동 전류비 | I_st/I_n | 6.5 | - | 카탈로그 | 650 %
Rotor GD² (카탈로그 열 이름) | GD² | 0.008 | kg·m² | 카탈로그 | §9 검산: 로터 치수에서 계산한 J와 비교하면 이 값은 사실상 J
중량 | m | 41 | kg | 카탈로그
베어링 DE / NDE | - | 6206ZZC3 / 6206ZZC3 | - | 카탈로그
절연 / 온도상승 / SF | - | F / B / 1.15 | - | 카탈로그
허용 진동 | - | 2.8 | mm/s | 카탈로그
2. 기본 계산 (가정 없음)
극쌍수 | p | 2 | - | 계산
동기속도 | n_s | 1800 | rpm | 계산
정격 슬립 | s | 2.222% | - | 계산
상전압 (Y, 220/380 겸용형 380 V 기준) | V_ph | 219.3931 | V | 계산 | 380 V 전용형 결선은 명판 확인
입력 전력 | P_in | 2458.1006 | W | 계산
총손실 (카탈로그) | ΣP_loss | 258.1006 | W | 계산
정격 토크 | T_n | 11.9362 | N·m | 계산 | 카탈로그 1.22 kg·m = 11.96 N·m
무효 전류 | I·sinφ | 2.9 | A | 계산
기동 전류 | I_st | 30.745 | A | 계산
기동 임피던스 (Y 기준) | Z_sc | 7.1359 | Ω | 계산
로터 관성 (GD² 열을 J로 해석) | J | 0.008 | kg·m² | 계산 | §9 치수 검산과 일치 (GD²/4 = 0.002 는 적층 29 mm 가 되어 비현실)
3. 코어·공극 — 표준값 + 계산
고정자 외경 | D_so | 155 | mm | 표준 | IEC 프레임 100 TEFC 주철 코어 외경 표준 (≈1.55·H)
내외경비 | D_si/D_so | 0.63 | - | 표준 | Boldea & Nasar Table 15.2, 2p=4: 0.61–0.66
고정자 내경 | D_si | 98 | mm | 계산
공극 (Pyrhönen 식) | δ | 0.31035 | mm | 계산 | Pyrhönen Eq.(6.24): 0.18+0.006·P^0.4
공극 (채택) | g | 0.3 | mm | 표준 | 0.05 단위 가공 표준으로 반올림
로터 외경 | D_ro | 97.4 | mm | 계산
적층 길이 | L | 135 | mm | 설계선택 | 효율 89.5 % 정합 스윕(더블체크 §9) 최초 도달값. §9 관성 검산으로 확인
적층 계수 | k_Fe | 0.96 | - | 표준 | 0.5 mm 전기강판
전기강판 | - | M400-50A (50PN400) | - | 표준 | IE3 손실 예산
로터 코어 안착부 축경 | D_shaft | 36 | mm | 표준 | 6206 내경 30 + 베어링 턱 d_a,min 35.6
4. 슬롯 수·권선·스큐 — 확정 설계
고정자 슬롯 수 | Q_s | 36 | - | 표준 | q = 3 (100L 4극 표준)
매극매상 슬롯수 | q | 3 | - | 계산
로터 슬롯 수 (스큐 설계 최적) | Q_r | 28 | - | 설계선택 | 후보 {26,28,44,46} 중 스큐 1슬롯 전제에서 28 선정 — 「로터슬롯 선정근거」 시트
로터 스큐 | - | 1 | 고정자 슬롯피치 | 설계선택 | 1 고정자 슬롯피치 (양산 표준)
권선 층수 | - | 2 | - | 표준 | 2층 중권(Lap)
코일 피치 | y | 8 | 슬롯 | 표준 | 극피치 9슬롯의 8/9 단절 (5·7차 동시 저감)
병렬 회로 수 | a | 1 | - | 설계선택 | 2.2 kW 4극 표준. 현장 확인 항목
소선 병렬 가닥수 | n_w | 2 | 가닥 | 설계선택
소선 지름 (나동선) | d_w | 0.9 | mm | 설계선택 | IEC 60317 R20 표준 지름
목표 공극 자속밀도 | B_g | 0.7 | T | 표준 | Boldea 2p=4: 0.65–0.75
E/V 비 | k_E | 0.97 | - | 계산 | Boldea Eq.(15.1)
슬롯 전기각 | α_s | 0.34907 | rad | 계산 | 20° 전기각
분포 계수 | k_d | 0.9598 | - | 계산
단절 계수 | k_p | 0.98481 | - | 계산
권선 계수 | k_w | 0.94521 | - | 계산
극 피치 | τ_p | 76.969 | mm | 계산
고정자 슬롯 피치 | τ_s | 8.5521 | mm | 계산
유기 기전력 | E | 212.8113 | V | 계산
목표 극당 자속 | Φ | 0.0046305 | Wb | 계산
상당 직렬 턴수 (계산) | N_ph | 182.5167 | turn | 계산
상당 코일 수 (2층) | - | 12 | 개 | 계산
코일당 턴수 (정수화) ★ITSC 기준 | N_c | 15 | turn | 계산
상당 직렬 턴수 (채택) | N_ph | 180 | turn | 계산
슬롯당 도체수 | z_Q | 30 | 본 | 계산
실 공극 자속밀도 | B_g | 0.70979 | T | 계산
실 극당 자속 | Φ | 0.0046952 | Wb | 계산
전기 장하 | A | 16.5924 | kA/m | 계산 | 소형 4극 TEFC 15–25
5. 고정자 슬롯 치수 (RMxprt Slot Type 3)
치 자속밀도 목표 | B_t | 1.6 | T | 표준 | Boldea 1.5–1.65
요크 자속밀도 목표 | B_y | 1.45 | T | 표준 | Boldea 1.4–1.6
슬롯 개구 높이 | Hs0 | 0.5 | mm | 표준
쐐기 높이 | Hs1 | 1 | mm | 표준
슬롯 개구 폭 | Bs0 | 2.5 | mm | 표준 | ≥ 2×소선 외경 + 여유
목표 점적률 (나동선) | - | 0.42 | - | 표준 | 기계 삽입 2층 0.40–0.45
치 폭 | b_t | 3.9519 | mm | 계산
요크 높이 | h_y | 12.4927 | mm | 계산
슬롯 전체 깊이 | h_s | 16.0073 | mm | 계산
슬롯 상부(쐐기 하단) 직경 | D_1 | 101 | mm | 계산
슬롯 바닥 직경 | D_2 | 130.0147 | mm | 계산
슬롯 상부 폭 | Bs1 | 4.862 | mm | 계산
슬롯 하부 폭 | Bs2 | 7.394 | mm | 계산
슬롯 유효 깊이 | h_s2 | 14.5073 | mm | 계산
RMxprt Hs2 (직선부) = h_s2 − Bs2/2 | Hs2 | 10.8103 | mm | 계산
슬롯 면적 | A_slot | 87.7148 | mm² | 계산
소선 단면 (가닥 합) | a_cu | 1.2723 | mm² | 계산
실 점적률 | - | 0.43516 | - | 계산 | 0.40–0.45 확인
고정자 전류밀도 | J | 3.7175 | A/mm² | 계산 | IE3 TEFC 3.5–4.5
6. 엔드권선·저항·손실 예산 (효율 정합 검증)
손실 기준 온도 | - | 95 | °C | 표준 | IEC 60034-2-1 B종
구리 저항률 (95 °C) | ρ_cu | 0.022321 | Ω·mm²/m | 계산
다이캐스팅 Al 저항률 (95 °C) | ρ_al | 0.03679 | Ω·mm²/m | 계산
코일 단부 직선부 (편측) | l_ew | 15 | mm | 표준 | Pyrhönen 소형기 10–20
슬롯 평균 직경 | D_m | 114.0073 | mm | 계산
코일 폭 | W | 79.5921 | mm | 계산
엔드권선 도체 길이 (편측) | l_end | 121.531 | mm | 계산
엔드권선 축방향 돌출 (편측, 3D용) | - | 45.7876 | mm | 설계선택 | 100L 급 40–50
1턴 평균 길이 | l_turn | 513.0619 | mm | 계산
고정자 상저항 (95 °C) | R_1 | 1.6202 | Ω | 계산
고정자 동손 | P_cu1 | 108.7437 | W | 계산
기계손 | P_mech | 12 | W | 설계선택 | TEFC 100L @1760 rpm 10–15
표류부하손 비율 (P_in 기준) | - | 0.01 | - | 설계선택 | IE3 소형 0.5–1.2 %
표류부하손 | P_stray | 24.581 | W | 계산
공극 전력 | P_gap | 2287.4124 | W | 계산
로터 동손 (슬립이 결정) | P_cu2 | 50.8314 | W | 계산
강판 비철손 W15/50 | - | 4 | W/kg | 표준 | M400-50A 상한
60 Hz 철손 보정 | - | 1.28 | - | 표준
요크 가공 계수 | - | 1.4 | - | 표준
치 가공 계수 | - | 1.8 | - | 표준
요크 단면 | - | 5592.965 | mm² | 계산
치 단면 합 | - | 2575.5297 | mm² | 계산
요크 질량 | - | 5.5451 | kg | 계산
치 질량 | - | 2.5535 | kg | 계산
철손 | P_fe | 63.9168 | W | 계산
총손실 (계산) | ΣP | 260.0729 | W | 계산
효율 (계산) | η_calc | 89.43% | - | 계산 | 카탈로그 89.5 % 와 비교
효율 오차 | Δη | -0.07175% | %p | 계산 | ±0.3 %p 이내면 정합
7. 로터 바·엔드링·슬롯 치수 (RMxprt Slot Type 2, 반폐 배형)
로터 슬롯 피치 | τ_r | 10.9283 | mm | 계산
역률 보정 | K_I | 0.832 | - | 계산 | Boldea Ch.15
바 전류 | I_b | 143.4763 | A | 계산
엔드링 전류 | I_er | 322.3883 | A | 계산
바 환산 등가 저항 (슬립 조건) | R_be | 88.1888 | μΩ | 계산
엔드링 높이 | h_er | 20 | mm | 설계선택
엔드링 폭 | w_er | 12 | mm | 설계선택 | J_er ≈ 0.75·J_b
엔드링 단면 | A_er | 240 | mm² | 계산
엔드링 평균 직경 | D_er | 77.4 | mm | 계산
엔드링 세그먼트 길이 | l_er | 8.6843 | mm | 계산
세그먼트 저항 | R_er | 1.3312 | μΩ | 계산
바 환산 링 저항 | - | 13.4425 | μΩ | 계산
바 저항 | R_b | 74.7463 | μΩ | 계산
바 길이 (링 매입 5 mm 양측) | l_b | 145 | mm | 계산
요구 바 단면 ★ | A_b | 71.3687 | mm² | 계산 | 슬립 2.22 % 정합 조건
로터 브리지 높이 | Hs0 | 0.5 | mm | 표준 | 반폐 다이캐스팅
로터 개구 폭 | Bs0 | 1 | mm | 표준
로터 슬롯 전체 깊이 | h_r | 20 | mm | 설계선택 | 표피효과(기동토크) 확보
로터 슬롯 상부 원 지름 | Bs1 | 5.4 | mm | 설계선택
로터 슬롯 하부 원 지름 | Bs2 | 2 | mm | 설계선택
로터 슬롯 직선부 깊이 | Hs2 | 15.8 | mm | 계산
로터 슬롯 면적 (= 바 단면) | A_r | 71.4819 | mm² | 계산 | A_b 와 ±3 % 확인
슬롯 면적 − 요구 단면 | - | 0.1586% | - | 계산
바 전류밀도 | J_b | 2.0072 | A/mm² | 계산 | IE3 Al 1.5–3
엔드링 전류밀도 | J_er | 1.3433 | A/mm² | 계산
로터 상부 원 중심 직경 | - | 91 | mm | 계산
로터 치 폭 (상부) | b_tr | 4.8102 | mm | 계산
로터 치 자속밀도 | B_tr | 1.6798 | T | 계산 | 1.5–1.7
로터 요크 높이 | h_yr | 10.7 | mm | 계산
로터 요크 자속밀도 (적층만) | B_yr | 1.6929 | T | 계산 | 축이 일부 분담 → 1.6–1.8 허용
기동 시 바 표피 깊이비 | ξ | 1.784 | - | 계산
기동 바 저항 증가비 | K_R | 1.6546 | - | 계산 | 기동토크 210 % 정합 지표
8. 스큐 사양 (확정: 로터 1 고정자 슬롯피치)
스큐 기계각 | θ_m | 10 | ° | 계산 | 1 슬롯피치
스큐 전기각 | θ_e | 20 | ° | 계산
로터 표면 접선 어긋남 (양단 간) | Δ | 8.4998 | mm | 계산
바 기울기 (축 기준) | - | 3.6027 | ° | 계산 | 3D 모델: 로터 바를 이 각도로 트위스트
스큐 계수 — 기본파 | k_sk(1) | 0.99493 | - | 계산
스큐 계수 — 5차 | k_sk(5) | 0.87782 | - | 계산
스큐 계수 — 7차 | k_sk(7) | 0.76915 | - | 계산
스큐 계수 — 13차 (36/28 동기토크 성분) | k_sk(13) | 0.33762 | - | 계산
스큐 계수 — 고정자 슬롯 고조파 Q_s/p−1 | k_sk(17) | 0.058525 | - | 계산
스큐 계수 — 고정자 슬롯 고조파 Q_s/p+1 | k_sk(19) | -0.052365 | - | 계산 | r=4 힘파 ~95 % 감쇠 근거
기본파 토크 손실 | 1−k_sk(1) | 0.5069% | - | 계산
9. 등가회로 목표값·검산 (RMxprt/Maxwell 결과와 비교)
고정자 Carter γ | - | 5.2083 | - | 계산
고정자 Carter 계수 | - | 1.2235 | - | 계산
로터 Carter γ | - | 1.3333 | - | 계산
로터 Carter 계수 | - | 1.038 | - | 계산
총 Carter 계수 | k_C | 1.27 | - | 계산
유효 공극 | g_e | 0.38101 | mm | 계산
포화 계수 | k_sat | 1.4 | - | 설계선택 | 소형 4극 1.3–1.5
공극 MMF (극당) | F_g | 215.2059 | A | 계산
자화 전류 | I_m | 2.6225 | A | 계산 | 카탈로그 무효전류 이하
자화 리액턴스 | X_m | 81.1468 | Ω | 계산
스큐 누설 리액턴스 (근사) | X_sk | 0.82062 | Ω | 계산 | X_m·(1−k_sk²)
로터 환산 전류 | I_2' | 3.9354 | A | 계산
로터 환산 저항 (95 °C) | R_2' | 1.0941 | Ω | 계산
최대토크 슬립 (Kloss) | s_max | 0.10647 | - | 계산
누설 리액턴스 합 (비포화) | X_1+X_2' | 10.2755 | Ω | 계산
로터 관성 (치수 검산) | J_calc | 0.0085965 | kg·m² | 계산 | 중공 원통 근사, 축·팬 제외
관성 오차 (계산 − 카탈로그)/카탈로그 | - | 7.456% | - | 계산 | ±20 % 이내면 L 정합
10. 현장 확인 항목 (값은 가정 — 명판·분해로 교체)
로터 슬롯 수 실측 | Q_r |  | - | 현장확인 | 로터 바 수 세기 또는 전류 RSH (28→761/881 Hz, 26→703/823, 32→879/999)
로터 스큐 실측 | - |  | 슬롯 | 현장확인 | 로터 표면 바 자국 양단 어긋남
380 V 전용형 결선 | - |  | - | 현장확인 | 명판. Δ면 N_c·√3, 소선 1×Ø0.95
코일당 턴수 | N_c |  | turn | 현장확인 | 코일 1개 풀어 계수. ITSC 비율 정의로 영향 제거
병렬 회로 수 | a |  | - | 현장확인 | 결선도 또는 코일군 점퍼 관찰
베어링 번호 (실물) | - |  | - | 현장확인 | 카탈로그 6206ZZC3 확인

## 카탈로그 직접값
현대 SSEN HLP-2.2/4 (100L) — 카탈로그에서 직접 읽은 값
항목 | 값 | 단위 | 비고
형식 / 카탈로그 번호 | HLP-2.2/4 / P2P2TC276 (380 V) | - | 220/380 V: P2P2TC226, 440 V: P2P2TC216
정격 출력 / 극수 / 프레임 | 2.2 kW / 4P / 100L | -
정격 회전수 | 1760 | rpm
정격 전압 | 220/380, 380, 440 | V | 3상 60 Hz
정격 전류 220 / 380 / 440 V | 8.17 / 4.73 / 4.08 | A
효율 100 / 75 / 50 % | 89.5 / 89.4 / 88.0 | % | KS C 4202 프리미엄
역률 | 0.79 | -
기동 전류 / 기동 토크 / 최대 토크 | 650 % / 210 % / 250 % | -
정격 토크 | 1.22 | kg·m | ≒ 11.96 N·m
Rotor GD² / 중량 / 소음 | 0.0080 / 41 / 60 | kg·m² / kg / dB(A)
베어링 DE / NDE | 6206ZZC3 / 6206ZZC3 | -
절연 / 온도상승 / SF | F / B / 1.15 | -
외함 / 냉각 / 보호 | TEFC / IC411 / IP55 | -
회전자 / 권선 | Al 다이캐스팅 / 구리 에나멜선 | -
설계 / 효율기준 | NEMA B · IEC N / IE3 | -
허용 진동 | 2.8 | mm/s RMS
치수 H / A / B1 / C | 100 / 160 / 140 / 63 | mm
치수 HC / HD / L | 211 / 247 / 370 | mm
축단 D / E / F / GE, 키 | 28 / 60 / 8 / 4, 8×7×45 | mm | j6
플랜지 FF215 M / N / P | 215 / 180 / 250 | mm

## 로터슬롯 선정근거
로터 슬롯 수 선정 — Q_s = 36, 4극, 스큐 1 고정자 슬롯피치 전제
기준: K1 잠김 c·Q_r=g·Q_s / K2 동기토크 ¦p±c·Q_r¦ = 고정자 고조파 극쌍수 (같은 방향→정지, 반대→n=±120f/(cQ_r)) / K3 힘파 차수 r=¦Q_s−Q_r¦, ¦Q_s−Q_r±2p¦ / K4 짝수·0.7~1.3Q_s / K5 RSH 측정 대역
Q_r | 힘파 차수 r (1차) | r_min | 동기 토크 | 스큐 없이 | 스큐 1슬롯 | RSH @s=2.2 % (Hz) | 판정
24 | 8, 12, 16 | 8 | 정지 시 13차 (6p 배수) | ✗ | ✗ | 644 / 764 | 제외
26 | 6, 10, 14 | 6 | 25차·c=2 (무시) | ✓ 최적 | ✓ | 703 / 823 | 대안 (스큐 없는 설계면 1순위)
28 | 4, 8, 12 | 4 | 13차 → +257 rpm, 미약 (k_w13 0.14 × k_sk13 0.34) | △ (r=4) | ✓ r=4 힘파 95 % 감쇠 | 761 / 881 | ★ 확정 — 스큐 전제, 양산 관행
30 | 2, 6, 10 | 2 | - | ✗ r=2 | ✗ | 820 / 940 | 제외
32 | 0, 4, 8 | 0 | 슬롯 고조파 → −225 rpm | ✗ r=0 | △ 일부 양산 시리즈 사용 | 879 / 999 | 제외 (측정 후보에는 포함)
34 | 2, 6 | 2 | 슬롯 고조파 역방향 | ✗ | ✗ | 938 / 1058 | 제외
36 | 0, 4 | 0 | 잠김 | ✗ | ✗ | 996 / 1116 | 제외
38 | 2, 6 | 2 | 2차 슬롯 → +95 rpm | ✗ | ✗ | 1055 / 1175 | 제외
40 | 0, 4, 8 | 0 | 슬롯 고조파 → +180 rpm 기동 중 | ✗ | ✗ | 1114 / 1234 | 제외 (최악)
42 | 2, 6, 10 | 2 | - | ✗ | ✗ | 1172 / 1292 | 제외
44 | 4, 8, 12 | 4 | 23차 → −164 rpm, 미약 | △ | ✓ | 1231 / 1351 | 대안 (Q_r>Q_s, 2 kHz 전류로 RSH 확인 불가)
46 | 6, 10, 14 | 6 | 없음 | ✓ | ✓ | 1290 / 1410 | 대안 (바 가늘어짐, RSH 확인 불가)
스큐 1슬롯(20° 전기각)에서 고정자 슬롯 고조파 17·19차의 스큐 계수 0.059 / 0.052 → 28의 r=4 힘파와 32·40의 슬롯 고조파 동기토크가 모두 ~95 % 감쇠. 따라서 스큐 전제에서는 26과 28이 동급이고, 양산 관행·바 단면·RSH 관측성(<1 kHz)을 고려해 28 확정.
26 vs 28 성능 차이: 바 면적 7 % → 바 형상 보정으로 흡수. ITSC I₂/I₁ 에는 영향 없음.
실제 모터 값은 AI Hub L-SF-04 전류 스펙트럼의 RSH 쌍(120 Hz 간격)으로 판별: 703/823 → 26, 761/881 → 28, 879/999 → 32. 1 kHz 아래에 쌍이 없으면 44 이상 또는 안티에일리어싱 필터.

## RMxprt 입력표
RMxprt (Three-Phase Induction Motor) 입력 필드 매핑 — 값은 설계값(라이브) 링크
RMxprt 패널 | 필드 | 값 | 단위 | 비고
General | Rated Output Power | 2200 | W
General | Rated Voltage (line) | 380 | V
General | Number of Poles | 4 | -
General | Frequency | 60 | Hz
General | Rated Speed (목표) | 1760 | rpm | 결과 검증
General | Winding Connection | Wye (220/380 겸용형 380 V) | - | 380 V 전용형은 명판
Stator | Outer Diameter | 155 | mm
Stator | Inner Diameter | 98 | mm
Stator | Length | 135 | mm
Stator | Stacking Factor | 0.96 | -
Stator | Steel Type | M400-50A (50PN400) | - | 라이브러리 M400-50A (없으면 50PN400 등가)
Stator | Number of Slots | 36 | -
Stator | Slot Type | 3 | - | 사다리꼴 + 반원 바닥
Stator Slot | Hs0 | 0.5 | mm
Stator Slot | Hs1 | 1 | mm
Stator Slot | Hs2 | 10.8103 | mm
Stator Slot | Bs0 | 2.5 | mm
Stator Slot | Bs1 | 4.862 | mm
Stator Slot | Bs2 | 7.394 | mm
Stator Winding | Winding Layers | 2 | -
Stator Winding | Winding Type | Whole-Coiled (Lap) | -
Stator Winding | Parallel Branches | 1 | -
Stator Winding | Conductors per Slot | 30 | -
Stator Winding | Coil Pitch | 8 | slots
Stator Winding | Number of Strands | 2 | -
Stator Winding | Wire Diameter (bare) | 0.9 | mm | 절연 포함 ≈ 0.98
Stator Winding | End Length (편측, 대체) | 121.531 | mm | 자동 생성 시 비교값
Rotor | Outer Diameter | 97.4 | mm
Rotor | Inner Diameter (shaft) | 36 | mm
Rotor | Length | 135 | mm
Rotor | Number of Slots | 28 | - | ★ 스큐 설계 확정 28
Rotor | Slot Type | 2 | - | 상·하 원형 배형, 반폐
Rotor | Skew Width | 1 | stator slot pitch | ★ 1
Rotor Slot | Hs0 | 0.5 | mm | 브리지
Rotor Slot | Hs2 | 15.8 | mm
Rotor Slot | Bs0 | 1 | mm
Rotor Slot | Bs1 | 5.4 | mm
Rotor Slot | Bs2 | 2 | mm
Rotor Winding (cage) | Bar Conductor | cast_aluminum | - | ρ 0.0283 @20 °C → 95 °C 보정
Rotor Winding (cage) | End Ring Height | 20 | mm
Rotor Winding (cage) | End Ring Width | 12 | mm
Rotor Winding (cage) | End Ring Conductor | cast_aluminum | -
Motion / 3D | Rotor Inertia | 0.008 | kg·m² | Maxwell Motion setup
Motion / 3D | Rotor skew twist angle (3D) | 3.6027 | ° (축 기준) | 3D 로터 바 트위스트
Motion / 3D | Skew mechanical angle | 10 | °
검증 목표 | Rated Current | 4.73 | A | ±5 %
검증 목표 | Efficiency | 89.5% | - | ±1.5 %p
검증 목표 | Power Factor | 0.79 | - | ±0.03
검증 목표 | Locked-rotor current ratio | 6.5 | - | ±10 %
검증 목표 | Locked-rotor torque ratio | 2.1 | - | ±15 %
검증 목표 | Breakdown torque ratio | 2.5 | - | ±15 %
검증 목표 | Stator resistance R1 (95 °C) | 1.6202 | Ω | ±10 %
검증 목표 | Magnetizing current | 2.6225 | A | ≤ 2.90 A

## ITSC 케이스
Maxwell ITSC 해석 케이스 — 상 턴수 비율로 정의 (턴수 가정의 영향 제거)
상당 직렬 턴수 N_ph |  | 180
코일당 턴수 N_c |  | 15
케이스 | 단락 턴 수 | 상 턴수 비율 | 코일 기준 | 단락 저항 R_f | 부하 | 등가모델 대응 | 비고
C0 정상 | 0 | 0% | - | 0.1 Ω | 정격 | I₂/I₁ ≈ 0.006 (평형 전원) | 기준선
C1 초기 | 4 | 2.222% | 코일 1개 내 4턴 | 0.1 Ω (금속 접촉) | 정격 | 등가모델 4턴 (0.104) | 등가모델의 턴 비율로 환산해 대응
C2 진행 | 8 | 4.444% | 코일 1개 내 8턴 | 0.1 Ω | 정격 | -
C3 심화 | 12 | 6.667% | 코일 1개 내 12턴 | 0.1 Ω | 정격 | 등가모델 12턴 (0.269)
C4 코일 전체 | 15 | 8.333% | 코일 1개 전체 (코일 간 절연 파괴형) | 0.1 Ω | 정격 | - | N_c 턴
C5 2코일 | 30 | 16.67% | 인접 2코일 직렬 | 0.1 Ω | 정격 | -
C1-L 경부하 | 4 | 2.222% | 코일 1개 내 4턴 | 0.1 Ω | 50 % | - | 부하 의존성
C1-R 저항성 | 4 | 2.222% | 코일 1개 내 4턴 | 1.0 Ω (절연 열화 초기) | 정격 | - | 저항 의존성
단락 턴 수가 코일당 턴수(N_c)를 넘으면 인접 코일로 확장해 정의. 스큐는 기본파 성분(I₂/I₁)에 영향 없음.

## MCSA·진동 주파수
전류·진동 특징 주파수 — 설계값 링크 (Q_r·슬립 변경 시 자동 갱신)
항목 | 식 | 값 | 단위 | 용도
회전 주파수 1× | n/60 | 29.3333 | Hz | 진동 기본
슬립 주파수 | s·f | 1.3333 | Hz
로터 슬롯 고조파 (하측) | f·[Q_r(1−s)/p − 1] | 761.3333 | Hz | ★ Q_r 판별
로터 슬롯 고조파 (상측) | f·[Q_r(1−s)/p + 1] | 881.3333 | Hz | 쌍 간격 2f = 120 Hz
로터 슬롯 통과 진동 | Q_r·n/60 | 821.3333 | Hz | 측대파 ±2f
극 통과 주파수 | (n_s−n)/60·p | 2.6667 | Hz | 로터 바 결함 측대파
ITSC 측대파 (참고) | f·[1 ± 2k(1−s)/p] | 기본파 ±(1−s)·f·2/p = 60 ± 58.7 | Hz | I₂/I₁ 가 주 지표
베어링 볼 수 / 볼 지름 / 피치 지름 (6206) | 규격 | 9 / 9.525 / 46.0 | - / mm / mm | 외부 규격 (SKF)
BPFO | N_b/2·f_r·(1−D_w/d_m) | 104.6674 | Hz | 외륜 결함
BPFI | N_b/2·f_r·(1+D_w/d_m) | 159.3326 | Hz | 내륜 결함
BSF | d_m/(2D_w)·f_r·(1−(D_w/d_m)²) | 67.7942 | Hz | 볼 결함
FTF | f_r/2·(1−D_w/d_m) | 11.6297 | Hz | 케이지

## 권선 배치표
고정자 권선 배치 — 36슬롯 / 4극 / 3상 / 2층 중권 / 코일 피치 8 (q = 3, 상대 60°)
코일 i: 상층 = 슬롯 i, 하층 = 슬롯 i+8 (반대 극성). 상 순서 A+ C− B+ A− C+ B− (각 3슬롯). Maxwell 3D에서 각 코일이 솔리드 1개 → 코일 터미널 1개.
슬롯 | 상층 (코일 i 시작) | 하층 (코일 i−8 끝) | 코일 번호 | 코일 상 | Maxwell Winding 이름 | 결함 코일 지정
1 | A+ | A+ (코일 29) | 1 | A | PhaseA | ★ 결함 코일 (Coil_1: 슬롯 1 상층 ↔ 슬롯 9 하층)
2 | A+ | A+ (코일 30) | 2 | A | PhaseA
3 | A+ | C- (코일 31) | 3 | A | PhaseA
4 | C- | C- (코일 32) | 4 | C | PhaseC
5 | C- | C- (코일 33) | 5 | C | PhaseC
6 | C- | B+ (코일 34) | 6 | C | PhaseC
7 | B+ | B+ (코일 35) | 7 | B | PhaseB
8 | B+ | B+ (코일 36) | 8 | B | PhaseB
9 | B+ | A- (코일 1) | 9 | B | PhaseB
10 | A- | A- (코일 2) | 10 | A | PhaseA
11 | A- | A- (코일 3) | 11 | A | PhaseA
12 | A- | C+ (코일 4) | 12 | A | PhaseA
13 | C+ | C+ (코일 5) | 13 | C | PhaseC
14 | C+ | C+ (코일 6) | 14 | C | PhaseC
15 | C+ | B- (코일 7) | 15 | C | PhaseC
16 | B- | B- (코일 8) | 16 | B | PhaseB
17 | B- | B- (코일 9) | 17 | B | PhaseB
18 | B- | A+ (코일 10) | 18 | B | PhaseB
19 | A+ | A+ (코일 11) | 19 | A | PhaseA
20 | A+ | A+ (코일 12) | 20 | A | PhaseA
21 | A+ | C- (코일 13) | 21 | A | PhaseA
22 | C- | C- (코일 14) | 22 | C | PhaseC
23 | C- | C- (코일 15) | 23 | C | PhaseC
24 | C- | B+ (코일 16) | 24 | C | PhaseC
25 | B+ | B+ (코일 17) | 25 | B | PhaseB
26 | B+ | B+ (코일 18) | 26 | B | PhaseB
27 | B+ | A- (코일 19) | 27 | B | PhaseB
28 | A- | A- (코일 20) | 28 | A | PhaseA
29 | A- | A- (코일 21) | 29 | A | PhaseA
30 | A- | C+ (코일 22) | 30 | A | PhaseA
31 | C+ | C+ (코일 23) | 31 | C | PhaseC
32 | C+ | C+ (코일 24) | 32 | C | PhaseC
33 | C+ | B- (코일 25) | 33 | C | PhaseC
34 | B- | B- (코일 26) | 34 | B | PhaseB
35 | B- | B- (코일 27) | 35 | B | PhaseB
36 | B- | A+ (코일 28) | 36 | B | PhaseB
결함 코일 모델링 (ITSC): Coil_1 솔리드를 단면적 비율 n/N_c 로 둘로 분할 → Coil_1_healthy (N_c−n 턴, PhaseA 에 직렬) / Coil_1_short (n 턴, 별도 Winding 'FaultLoop') → 외부 회로에서 FaultLoop 양단을 R_f 로 연결. 분할 비율은 「ITSC 케이스」 시트의 상 턴수 비율 × N_ph / N_c.
코일 터미널 'Number of Conductors': healthy = N_c − n, short = n. 두 터미널 전류 방향은 원래 코일과 동일.
1/4 주기 모델(90° mech)을 쓰면 슬롯 1~9 만 모델에 포함되고 Coil_1 은 그 안에 있음. 단, 결함은 주기 대칭을 깨므로 ★ ITSC 케이스는 전체 360° 모델 또는 1/2 모델(결함 코일이 양쪽에 대칭 배치되는 가정)로 풀어야 함 — 정상 케이스만 1/4 모델 허용.
병렬 회로 a = 1: 상당 12코일 전부 직렬. a 가 2 로 확인되면 Winding 을 2 가지로 분리해 재정의.

## 해석 설정(3D)
Maxwell 3D Transient 해석 설정 — 케이스별 속도(슬립) 표는 Kloss 식으로 라이브 계산
부하 (T/T_n) | Kloss k = 2·T_max/T | s/s_max | 슬립 s | 회전수 n (Motion 고정 속도) | rpm | 비고
25% | 20 | 0.050126 | 0.5337% | 1790.3933 | 1790.4
50% | 10 | 0.10102 | 1.076% | 1780.6393 | 1780.6
75% | 6.6667 | 0.15354 | 1.635% | 1770.5746 | 1770.6
100% | 5 | 0.20871 | 2.222% | 1760 | 1760 | 정격점 검산: s = 2.22 %
115% | 4.3478 | 0.24365 | 2.594% | 1753.3032 | 1753.3 | SF 1.15 과부하
구분 | 설정 | 값 | 근거 / 비고
모델 | 주기 모델 | 정상 케이스: 1/4 (Master/Slave 90°), Symmetry Multiplier 4 / ITSC 케이스: 전체 360° | 결함은 주기 대칭을 깸
모델 | 스큐 | RMxprt 3D export 시 로터 바 트위스트 자동 생성 (1 슬롯피치, 3.6°) | 「설계값」 §8
모델 | 엔드권선 | RMxprt 자동 생성 (End Length ≈ 122 mm 편측) | 3D 누설 반영
재질 | 고정자·로터 코어 | M400-50A: B-H 곡선 + 코어손 계수(K_h, K_c, K_e) — 라이브러리에 없으면 강판사(50PN400) 데이터시트 곡선을 입력 | ★ 시트에 곡선 데이터 없음 — 확보 필요
재질 | 로터 바·엔드링 | cast_aluminum: σ = 3.53e7 S/m @20 °C (ρ 0.0283 μΩ·m), 온도 95 °C 케이스는 σ = 2.72e7 | 「설계값」 §6
재질 | 고정자 권선 | copper, stranded (와전류 무시), 95 °C 저항률 반영은 외부 회로 R_1 로
재질 | 축 | steel_1008 (자성)
여자 | 전원 | 외부 회로: 3상 Y 전압원 V_ph = 219.4 V (peak 310.3 V), 60 Hz, 상순 A-B-C | 380 V 전용형 Δ 확인 시 변경
여자 | 결함 가지 | Winding 'FaultLoop' 양단에 R_f (0.1 / 1.0 Ω) + 작은 L (1 μH, 수치 안정) | 「ITSC 케이스」
여자 | 코일 저항 | Winding Resistance = R_1 상당 (코일별 R_1/12) | 「설계값」 R1
Motion | 방식 | Band 객체, Rotation, Constant speed = 위 표의 rpm (기계 동역학 미계산) | 정상상태 빨리 도달
Motion | 초기 위치 | 0°, 전기 위상은 전압원 위상으로 정렬
메시 | 공극 | Band 포함 3층 (stator-side gap / band / rotor-side gap), 요소 길이 0.3 mm 이하 | 토크 정확도
메시 | 코어·코일·바 | 코어 4 mm, 바 1.5 mm (표피효과), 코일 3 mm, 1/4 모델 약 30~40만 요소 | 추정
시간 | 시간 간격 | 50 μs (슬롯 고조파 881 Hz 의 1/22, 전기 주기당 333 스텝)
시간 | 종료 시간 | 0.10 s (과도 50 ms + 저장 창 50 ms = 3 전기 주기) | 속도 고정이므로 충분
시간 | 필드 저장 | 마지막 주기 1 ms 간격 (17 시점) — 시각화·손실 적분용
솔버 | 비선형 잔차 / 반복 | 0.005 / 최대 10
솔버 | 손실 | Core loss ON (코어), Solid loss ON (바·링), Stranded loss ON (코일)
예상 비용 | 3D 1/4 정상 케이스 | 2,000 스텝 × 15~40 s ≈ 8~22 h (9900X 16코어) | 추정
예상 비용 | 3D 전체 ITSC 케이스 | × 3~4 → 1.5~3 일/케이스 → 3D 는 정상 + ITSC 2 케이스로 제한, 스윕은 2D

## 출력 변수·회로
출력 변수 정의 (Isaac Sim 연동 데이터 계약) + 외부 회로 넷리스트
출력 | Maxwell 정의 | 저장 형식 | Isaac Sim 용도
선전류 Ia, Ib, Ic | Winding → Current(PhaseA/B/C) | waveforms.parquet (t, A), 50 μs | 전류 색 애니메이션, 대시보드 파형, I₂/I₁
단락 루프 전류 I_f | Current(FaultLoop) | waveforms.parquet | 핫스팟 발열 세기
토크 | Moving1.Torque | waveforms.parquet (N·m) | 토크 리플
고정자 동손 (코일별) | StrandedLoss 또는 3·I²·R_coil 후처리 | losses.json [W] | 열 모델 권선 영역
치 철손 / 요크 철손 | Fields Calculator: Integrate(Volume(StatorTeeth / StatorYoke), CoreLossDensity) → Output Variable | losses.json | 열 모델 코어·하우징 영역 (코어를 치/요크 객체로 분리)
바 손실 / 엔드링 손실 | Integrate(Volume(Bars / EndRings), OhmicLoss) | losses.json | 열 모델 로터 영역
단락 루프 손실 | I_f²·R_f + Integrate(Volume(Coil_1_short), OhmicLoss) | losses.json | 국부 핫스팟
특징량 | 후처리 Python: 기본파 페이저 → I₂/I₁, 상 불평형, 3·5·7차, RSH(761/881 Hz) 진폭 | features.json | 판정 엔진 simulation 등급 참조값
필드 스냅샷 | Export → Fields → Grid (B, J) 정규 격자 2 mm, 마지막 시점 | field_B.npz / field_J.npz | 모터 메시 정점 색 히트맵
검증 블록 | 정격 케이스: I_rms, PF, η(= P_out/(P_out+ΣP)), T_avg | validation.json | 카탈로그 정합 자동 판정 (±5 % / ±0.03 / ±1.5 %p)
매니페스트 | 케이스 축(부하·결함 비율·R_f·온도), 단위, 샘플링, 모델 해시, RMxprt 입력 사본 | manifest.json | FemSource 보간 격자 정의
외부 회로 (Maxwell Circuit Editor) 넷리스트 개요
V_A: 노드 N1–GND, 310.3 V·sin(2π·60·t) V_B: N2–GND, 위상 −120° V_C: N3–GND, 위상 −240°
PhaseA 권선 (Coil_1_healthy 포함 12코일 직렬): N1 – Nn (중성점) PhaseB: N2 – Nn PhaseC: N3 – Nn Nn: 중성점 (절연, GND 와 1 MΩ 로 기준 고정)
FaultLoop 권선 (Coil_1_short, n 턴): 노드 F1–F2. R_f (0.1 Ω 또는 1.0 Ω) + L_f 1 μH 로 F1–F2 단락. 정상 케이스는 R_f = 1 MΩ (개방).
선 임피던스: 각 상에 R_line = 0, L_line = 0 (현장 재현 시 케이블 값 삽입). 전압 불평형 케이스: V_B 진폭 × (1 − u), u = 0.02.
권선 저항: Winding 속성 Resistance = R_1·(코일 수 분담). 95 °C 케이스는 R_1(95 °C) = 1.62 Ω, 20 °C 케이스는 ×0.773.

## 현장확인 체크리스트
실물 확보 시 확인 순서 — 가정값 → 실측값 교체
순서 | 확인 항목 | 방법 | 교체되는 시트 셀 | 영향
1 | 명판: 전류·결선·회전수 | 명판 사진 | 설계값 §1, Vph·a | r 판정 I_rated 확정, Y/Δ 확정
2 | 로터 바 수 Q_r | 로터 축방향 사진에서 바 자국 세기 (마커 1개 표시 후 1회전) 또는 전류 RSH | 설계값 Qr | 슬롯 고조파 주파수·힘파 차수 — 가정 중 영향 최대
3 | 로터 스큐 | 로터 측면 비스듬히 사진, 양단 바 어긋남 슬롯 수 | 설계값 skew | 힘파·동기토크 감쇠, 3D 트위스트 각
4 | 고정자 슬롯 수 Q_s | 보어 슬롯 웨지 세기 | 설계값 Qs | 권선 배치
5 | 코일당 턴수·소선 지름·병렬 회로 | 코일 1개 분리 계수, 버니어, 코일군 점퍼 관찰 | 설계값 Nc·dw·a | ITSC 비율 분모, R_1
6 | 베어링 번호 | 베어링 각인 | 설계값 brg | BPFO/BPFI
7 | 적층 길이·코어 외경 | 분해 실측 | 설계값 L·Dso | 자속·관성 검산